## Sheet1
|  |  |  | Default |  | Local Heat generator |  | Local Heat storage |  | Mobile heat from DH utility (ej gjord!) |  | All three actions
|  |  | tr,op: | 49 | 15min | 37 | 15min | 44 | 15min | 38 | 15min | 33 | 15min
|  |  | td: | 0 |  | 0 |  | 0 |  | 0 |  | 0
i = operational, op, or infrastructure, inf |  |  | Δtnorm: | 192 | 2 days (15min base) | 192 | 2 days (15min base) | 192 | 2 days (15min base) | 192 | 2 days (15min base) | 192 | 2 days (15min base)
|  |  |  | 0.74479 |  | 0.80729 |  | 0.77083 |  | 0.80208 |  | 0.82812
|  |  | Δy: | 0.61 | degrees | 0.61 | degrees | 0.61 | degrees | 0.61 | degrees | 0.61 | degrees |  | [MW], [Hz], [l] etc
|  |  | Δx: | 11 | 15min | 11 | 15min | 11 | 15min | 11 | 15min | 11 | 15min |  | [time]
|  |  | Δy/Δx = | 0.055455 |  | 0.055455 |  | 0.055455 |  | 0.055455 |  | 0.055455
|  |  | τ = | 4 | 15min | 4 | 15min | 8 | 15min | 4 | 15min | 8 | 15min |  | [time] [0, 10]
|  |  | e-τ = | 0.018316 |  | 0.018316 |  | 0.00033546 |  | 0.018316 |  | 0.00033546
|  |  | μ: | 0.9313 |  | 0.9313 |  | 0.94716 |  | 0.9313 |  | 0.94716
| value at normal funcionality (pre-trauma level) = |  |  | 1 | relative | 1 | relative | 1 | relative | 1 | relative | 1 | relative | [MW], [Hz], [l] etc
| value at minimum functionality = |  |  | 0.95005 | relative | 0.96503 | relative | 0.95504 | relative | 0.95777 | relative | 0.96503 | relative | [MW], [Hz], [l] etc
| time until minimum functionality is reached = |  |  | 24 | 15min | 16 | 15min | 24 | 15min | 19 | 15min | 18 | 15min | [time]
|  |  | ρ: | 0.95252 |  | 0.96628 |  | 0.95705 |  | 0.95956 |  | 0.96628
| ratio of time to minimum functionality and time to restored functionality = |  |  | 0.4898 |  | 0.43243 |  | 0.54545 |  | 0.5 |  | 0.54545
| constant to scale the function = |  |  | 0.01 |  | 0.01 |  | 0.01 |  | 0.01 |  | 0.01
| sum of reduced or unserved functionality = |  |  | 5.1296 | °h | 3.3174 | °h | 4.0043 | °h | 3.2623 | °h | 2.3023 | °h | Conext specific [MWh], [l], [m3] etc'
10
|  |  |  | 0.96405 |  | 0.97257 |  | 0.97602 |  | 0.97764 |  | 0.98614
[6 empty] | k = | 10
[6 empty] | x0 = | 0.5
|  |  |  | 0.63693 | , irresilience index | 0.70656 | , irresilience index | 0.68199 | , irresilience index | 0.70075 | , irresilience index | 0.74741 | , irresilience index
|  |  |  | Default |  | Heat storage |  | Local heat generator |  | Mobile heat from DH-utility |  | All three actions combined
|  |  |  | 0.79727 | 15 min | 0.88751 | 15 min | 0.86055 | 15 min | 0.88158 | 15 min | 0.92231 | 15 min
The Generic Resilience Index where approaching 0 indicates a more irresilicent system and approaching 1 indicates a more resilient system.
| 0 | 0.5 | 0.0066929
| 0.01 | 0.5099 | 0.0073915
| 0.02 | 0.51961 | 0.0081626
| 0.03 | 0.52913 | 0.0090133
| 0.04 | 0.53846 | 0.0099518
| 0.05 | 0.54762 | 0.010987
| 0.06 | 0.5566 | 0.012128
| 0.07 | 0.56542 | 0.013387
| 0.08 | 0.57407 | 0.014774
| 0.09 | 0.58257 | 0.016302
| 0.1 | 0.59091 | 0.017986
| 0.11 | 0.5991 | 0.01984
| 0.12 | 0.60714 | 0.021881
| 0.13 | 0.61504 | 0.024127
| 0.14 | 0.62281 | 0.026597
| 0.15 | 0.63043 | 0.029312
| 0.16 | 0.63793 | 0.032295
| 0.17 | 0.6453 | 0.035571
| 0.18 | 0.65254 | 0.039166
| 0.19 | 0.65966 | 0.043107
| 0.2 | 0.66667 | 0.047426
| 0.21 | 0.67355 | 0.052154
| 0.22 | 0.68033 | 0.057324
| 0.23 | 0.68699 | 0.062973
| 0.24 | 0.69355 | 0.069138
| 0.25 | 0.7 | 0.075858
| 0.26 | 0.70635 | 0.083173
| 0.27 | 0.7126 | 0.091123
| 0.28 | 0.71875 | 0.09975
| 0.29 | 0.72481 | 0.1091
| 0.3 | 0.73077 | 0.1192
| 0.31 | 0.73664 | 0.13011
| 0.32 | 0.74242 | 0.14185
| 0.33 | 0.74812 | 0.15447
| 0.34 | 0.75373 | 0.16798
| 0.35 | 0.75926 | 0.18243
| 0.36 | 0.76471 | 0.19782
| 0.37 | 0.77007 | 0.21417
| 0.38 | 0.77536 | 0.23148
| 0.39 | 0.78058 | 0.24974
| 0.4 | 0.78571 | 0.26894
| 0.41 | 0.79078 | 0.28905
| 0.42 | 0.79577 | 0.31003
| 0.43 | 0.8007 | 0.33181
| 0.44 | 0.80556 | 0.35434
| 0.45 | 0.81034 | 0.37754
| 0.46 | 0.81507 | 0.40131
| 0.47 | 0.81973 | 0.42556
| 0.48 | 0.82432 | 0.45017
| 0.49 | 0.82886 | 0.47502
| 0.5 | 0.83333 | 0.5
| 0.51 | 0.83775 | 0.52498
| 0.52 | 0.84211 | 0.54983
| 0.53 | 0.84641 | 0.57444
| 0.54 | 0.85065 | 0.59869
| 0.55 | 0.85484 | 0.62246
| 0.56 | 0.85897 | 0.64566
| 0.57 | 0.86306 | 0.66819
| 0.58 | 0.86709 | 0.68997
| 0.59 | 0.87107 | 0.71095
| 0.6 | 0.875 | 0.73106
| 0.61 | 0.87888 | 0.75026
| 0.62 | 0.88272 | 0.76852
| 0.63 | 0.8865 | 0.78583
| 0.64 | 0.89024 | 0.80218
| 0.65 | 0.89394 | 0.81757
| 0.66 | 0.89759 | 0.83202
| 0.67 | 0.9012 | 0.84553
| 0.68 | 0.90476 | 0.85815
| 0.69 | 0.90828 | 0.86989
| 0.7 | 0.91176 | 0.8808
| 0.71 | 0.9152 | 0.8909
| 0.72 | 0.9186 | 0.90025
| 0.73 | 0.92197 | 0.90888
| 0.74 | 0.92529 | 0.91683
| 0.75 | 0.92857 | 0.92414
| 0.76 | 0.93182 | 0.93086
| 0.77 | 0.93503 | 0.93703
| 0.78 | 0.9382 | 0.94268
| 0.79 | 0.94134 | 0.94785
| 0.8 | 0.94444 | 0.95257
| 0.81 | 0.94751 | 0.95689
| 0.82 | 0.95055 | 0.96083
| 0.83 | 0.95355 | 0.96443
| 0.84 | 0.95652 | 0.9677
| 0.85 | 0.95946 | 0.97069
| 0.86 | 0.96237 | 0.9734
| 0.87 | 0.96524 | 0.97587
| 0.88 | 0.96809 | 0.97812
| 0.89 | 0.9709 | 0.98016
| 0.9 | 0.97368 | 0.98201
| 0.91 | 0.97644 | 0.9837
| 0.92 | 0.97917 | 0.98523
| 0.93 | 0.98187 | 0.98661
| 0.94 | 0.98454 | 0.98787
| 0.95 | 0.98718 | 0.98901
| 0.96 | 0.9898 | 0.99005
| 0.97 | 0.99239 | 0.99099
| 0.98 | 0.99495 | 0.99184
| 0.99 | 0.99749 | 0.99261
| 1 | 1 | 0.99331
"Recovery, " 𝜚" = 1 − " ("t" _"r,i " "− " "t" _"d" )/("Δ" "t" _"norm" )
"Mitigate, " 𝜇" = " 1/(1+𝑒^(−𝜏)+Δ𝑦⁄Δ𝑥)
"Response, " 𝜌" = " 1/(1+1⁄Δ𝜙+1⁄(Δ𝑡_𝜙^𝑚𝑖𝑛 ))
Δ𝜙=𝜙_𝑁−𝜙_𝑚𝑖𝑛
Δ𝑡_𝜙^𝑚𝑖𝑛=
𝜙_𝑁=
𝜚:
𝜙_𝑚𝑖𝑛=
"Preparedness, " 𝜛" = " 𝑒^(𝐶×𝛼×ln(𝛿))
(Δ𝑡_𝜙^𝑚𝑖𝑛)/𝑡_(𝑟,𝑖) =
𝛿=
𝐶=
𝛼=
𝜛=
〖𝐼𝑅𝐼〗_𝑖= 𝜌×𝜇×𝜚×𝜛=
𝐺𝑅𝐼=1/(1+𝑒^(−𝑘(〖𝐼𝑅𝐼〗_𝑖−𝑥_0 ) ) )=